## Sheet1
序号 | 协议帧 | 协议数据 | 协议说明 | 协议解析
1 | 1826F456(CHM) | 01 01 00 | CHM充电机握手报文(1826F456(CHM):01 01 00 | ***CHM充电机握手报文*** 充电机通信协议版本号：V1.1
2 | 1826F456(CHM) | 000000 | CHM充电机握手报文(1826F456(CHM):00 00 00 | ***CHM充电机握手报文*** 充电机通信协议版本号：V0.0
3 | 1826F456(CHM) | ff FFFf | CHM充电机握手报文(1826F456(CHM):ff FF Ff | ***CHM充电机握手报文*** 充电机通信协议版本号：V255.65535
4 | 1826F456(CHM) |  | CHM充电机握手报文(1826F456(CHM): | ***CHM充电机握手报文*** 充电机通信协议版本号：Vnull.null
5 | 1826F456(CHM) | 0 | CHM充电机握手报文(1826F456(CHM):0 | ***CHM充电机握手报文*** 充电机通信协议版本号：Vnull.null
6 | 1826F456(CHM) | 0101 | CHM充电机握手报文(1826F456(CHM):0101 | ***CHM充电机握手报文*** 充电机通信协议版本号：V1.null
7 | 1826F456(CHM) | 0s 0sSb | CHM充电机握手报文(1826F456(CHM):0s 0sSb | ***CHM充电机握手报文*** 充电机通信协议版本号：V0s.0sSb
8 | 182756F4(BHM) | D2 0F | BHM车辆握手报文(182756F4(BHM)):D2 0F | ***BHM车辆握手报文*** 最高允许充电总电压：405.0V
9 | 1801F456(CRM) | 00 00 00 00 00 FF FF FF | CRM充电机辨识报文(1801F456(CRM)):00 00 00 00 00 FF FF FF | ***CRM充电机辨识报文*** 辨识结果：BMS不能辨识
10 | 1801F456(CRM) | A a | CRM充电机辨识报文(1801F456(CRM)):A a | ***CRM充电机辨识报文*** 辨识结果：BMS能辨识
11 | 1801F456(CRM) | Ab | CRM充电机辨识报文(1801F456(CRM)):Ab | ***CRM充电机辨识报文*** 辨识结果：Ab
12 | 1801F456(CRM) | A | CRM充电机辨识报文(1801F456(CRM)):A | ***CRM充电机辨识报文*** 辨识结果：null
13 | 1801F456(CRM) | 0k 00 00 00 00 FF FF FF | CRM充电机辨识报文(1801F456(CRM)):0k 00 00 00 00 FF FF FF | ***CRM充电机辨识报文*** 辨识结果：0k
14 | 100956F4(BRO) | 00 | BRO车辆准备就绪报文(100956F4(BRO)):00 | ***BRO车辆准备就绪报文*** BMS是否充电准备就绪：否
15 | 100AF456(CRO) | 00 | CRO充电机准备就绪报文(100AF456(CRO)):00 | ***CRO充电机准备就绪报文*** 充电机是否充电准备就绪：否
16 | 1812F456(CCS) | C7 0B 3E 0F 01 00 FD | CCS充电机充电状态报文(1812F456(CCS)):C7 0B 3E 0F 01 00 FD | ***CCS充电机充电状态报文*** 电压输出值：301.5V 电流输出值：9.8A 累计充电时间：1min 充电允许状态：允许
17 | 181356F4(BSM) | 3E 45 0B 43 02 00 10 | BSM动力蓄电池状态信息报文(181356F4(BSM)):3E 45 0B 43 02 00 10 | ***BSM动力蓄电池状态信息报文*** 最高动力蓄电池电压所在编号：63 最高动力蓄电池温度：19˚C 最高温度检测点编号：12 最低动力蓄电池温度：17˚C 最低温度检测点编号：3 单体动力蓄电池电压状态：正常 整车动力蓄电池SOC状态：正常 动力蓄电池充电电流状态：正常 动力蓄电池温度状态：正常 动力蓄电池绝缘状态：正常 动力蓄电池输出连接器连接状态：正常 充电允许状态：允许
18 | BCS多包数据报文 | 01 A0 0F A0 0F 8D 01 46 02 2D 00 FF FF FF FF FF | BCS电池充电总状态报文: 01 A0 0F A0 0F 8D 01 46 02 2D 00 FF FF FF FF FF | ***BCS电池充电总状态报文*** 充电电压测量值：400.0V 充电电流测量值：0.0A 最高单体动力蓄电池电压：3.97V 最高单体动力蓄电池电压所在组号：0 当前荷电状态SOC：70% 估算剩余充电时间：45min
19 | 1808F456(CML) | 4c 1d d0 07 10 0e 8c 0f | CML充电桩最大输出能力报文( 0x1808f456(CML)): 4c 1d d0 07 10 0e 8c 0f | ***CML充电桩最大输出能力报文*** 最高输出电压：750.0V 最低输出电压：200.0V 最大输出电流：40.0A 最小输出电流：2.0A
20 | 181056F4(BCL) | 74 0e d8 0e 02 | BCL电池充电需求报文( 0x181056f4 (BCL)):74 0e d8 0e 02 | ***BCL电池充电需求报文*** 电压需求：370.0V 电流需求：20.0A 充电模式：恒流充电
21 | BMV多包数据报文 | 01 9A 16 A0 0F 7D 51 32 02 58 02 FF FF FF FF FF | 单体动力蓄电池电压报文(BMV): 01 9A 16 A0 0F 7D 51 32 02 58 02 FF FF FF FF FF | ***单体动力蓄电池电压报文(BMV)*** # 1 单体动力蓄电池--> 电池电压：16.9V 电池分组号：1 # 2 单体动力蓄电池--> 电池电压：40.0V 电池分组号：0 # 3 单体动力蓄电池--> 电池电压：3.81V 电池分组号：5 # 4 单体动力蓄电池--> 电池电压：20.98V 电池分组号：5 # 5 单体动力蓄电池--> 电池电压：38.42V 电池分组号：15
22 | 101956F4(BST) | 01 00 00 F0 | BSM中止充电报文（BST）:01 00 00 F0 | ***BSM中止充电报文（BST）*** 一、BMS中止充电原因 SOC：达到所需SOC目标值 总电压：未达到总电压设定值 单体电压：未达到单体电压设定值 充电机：正常 二、BMS中止充电故障原因 绝缘：正常 输出连接器：正常 BMS元件、输出连接器：正常 充电连接器：充电连接器正常 电池组温度：电池组温度正常 高压继电器：正常 检测点2电压：正常 其他：正常 三、BMS中止充电错误原因 电流：电流正常 电压：正常
23 | 101AF456(CST) | 10 00 F4 F0 | 充电机中止充电报文（CST）:10 00 F4 F0 | ***充电机中止充电报文（CST）*** 一、充电机中止充电原因 达到充电机设定的条件中止：正常 人工中止：正常 故障中止：故障中止 BMS主动中止：正常 二、充电机中止充电故障原因 充电机：充电机温度正常 充电机连接器：充电连接器正常 充电机内部温度：充电机内部温度正常 所需电量传送：电量传送正常 充电机急停故障：正常 其他：故障 三、充电机中止充电错误原因 电流：电流匹配 电压：正常
24 | BCP多包数据报文 | 01 99 01 22 0b cd 00 d2 02 0f 6e c6 02 e7 0e ff | 动力蓄电池充电参数报文(BCP): 01 99 01 22 0b cd 00 d2 02 0f 6e c6 02 e7 0e ff | ***动力蓄电池充电参数报文(BCP)*** 单体动力蓄电池最高允许充电电压：4.09V 最高允许充电电流：115.0A 动力蓄电池标称总能量：20.5kW·h 最高允许充电总电压：405.0V 最高允许温度：60˚C 整车动力蓄电池荷电状态（SOC）：71.0% 整车动力蓄电池当前电池电压：381.5V
25 | BRM多包数据报文 | 01 01 01 00 04 76 02 84 02 0D FF FF FF FF FF FF 03 FF FF FF FF FF FF FF 04 FF FF FF FF FF FF FF 05 FF FF FF FF FF FF FF 06 FF FF FF FF FF FF FF 07 FF FF FF FF FF FF FF | BMS和车辆辨识报文(BRM): 01 01 01 00 04 76 02 84 02 0D FF FF FF FF FF FF 03 FF FF FF FF FF FF FF 04 FF FF FF FF FF FF FF 05 FF FF FF FF FF FF FF 06 FF FF FF FF FF FF FF 07 FF FF FF FF FF FF FF | ***BMS和车辆辨识报文(BRM)*** BMS通信协议版本号：V1.1 电池类型：锰酸锂电池 整车动力蓄电池系统额定容量：63.0Ah 整车动力蓄电池系统额定总电压：346.0V 电池生产厂商名称：FFFFFFFF 电池组序号：FFFFFFFF 电池组生产日期：FF/FF/FF 电池组充电次数：FFFFFF 电池组产权标识：FF 车辆识别码：FFFFFFFFFFFFFFFFFFFFFFFFFFFFFFFFFF BMS版本信息：FFFFFFFFFFFFFFFF
26 | BMT多包数据报文 | 01 9A 16 A0 0F 7D 51 32 02 58 02 FF FF FF FF FF | 动力蓄电池温度报文(BMT): 01 9A 16 A0 0F 7D 51 32 02 58 02 FF FF FF FF FF | ***动力蓄电池温度报文(BMT)*** 动力蓄电池温度1：104˚C 动力蓄电池温度2：-28˚C 动力蓄电池温度3：110˚C 动力蓄电池温度4：-35˚C 动力蓄电池温度5：75˚C 动力蓄电池温度6：31˚C 动力蓄电池温度7：0˚C 动力蓄电池温度8：38˚C 动力蓄电池温度9：-48˚C
27 | 181C56F4(BSD) | 47 8C 01 8D 01 4B 4B | BMS统计数据报文（181C56F4(BSD)）:47 8C 01 8D 01 4B 4B | ***BMS统计数据报文（BSD）*** 中止荷电状态SOC：71% 动力蓄电池单体最低电压：3.96V 动力蓄电池单体最高电压：3.97V 动力蓄电池最低温度：25˚C 动力蓄电池最高温度：25˚C
28 | 181DF456(CSD) | 02 00 00 00 01 00 00 00 | 充电机统计数据报文(181DF456(CSD)):02 00 00 00 01 00 00 00 | ***充电机统计数据报文(CSD)*** 累计充电时间：2min 输出能量：0.0kW·h 充电机编号：01000000
29 | 081E56F4(BEM) | 00 00 00 00 | BMS错误报文(081E56F4(BEM)):00 00 00 00 | ***BMS错误报文(BEM)*** 接收SPN2560=0x00的充电机辨识报文超时：正常 接收SPN2560=0xAA的充电机辨识报文超时：正常 接收充电机的时间同步和充电机最大输出能力报文超时：正常 接收充电机完成充电准备报文超时：正常 接收充电机充电状态报文超时：正常 接收充电机中止充电报文超时：正常 接收充电机充电统计报文超时：正常 其他：000000
30 | 081FF456(CEM) | 01 01 01 01 | 充电机错误报文(081FF456(CEM)):01 01 01 01 | ***充电机错误报文（CEM）*** 接收BMS和车辆的辨识报文超时：超时 接收电池充电参数报文超时：超时 接收BMS完成充电准备报文超时：正常 接收电池充电总状态报文超时：超时 接收电池充电要求报文超时：正常 接收BMS中止充电报文超时：正常 接收BMS充电统计报文超时：超时 其他：000000